## Sheet1
| Todo kode: | Implementer: | Seinere arbeid og tanker
1 | Finn en ny løsning for g/s, kg/min? | Zero-point-stability : default value 0.002kg/min, imeko | kan koden ta inn en variabel flowrate?
2 | Sjekke enheter inn og ut. | Long term drift imeko | Write.
3 | Få kontroll på enheter. F.eks. correction. | pressure effect | Vurder: Mesteparten av datainputt til kode, henta direkte fra excel. | Tillata for future work, og enkel tilgang til å endre programmet
4 | Bare en skikkelig gjennomgang av alle metoder som er tatt i bruk | Use dual flowmeter.
| Se på inn value, out values. | Standard volumetrisk flowrate.

## hrs_config
Table 1: HRS configuration | YES / NO
Correction:
Correct for dead volume | YES
Correct for vented hydrogen | YES
Uncertainty varying with flowrate: |  | if NO - set uncertainty: [u*std(x)] | Table 2: Volume of piping | Value |  | Relative standard uncertainty
Calibration correction factor | YES | 0.3% | Dead volume | 0.0025 | m3 | 2% | #TODO: Regn om til absolutt inni programmet.
Calibration reference | YES | 0.2% | Vent+dispenser Hose | 0.0025 | m3 | 2%
Calibration repeatability | YES | 0.1%
Field repeatability | YES | 0.45%
Field condition | YES | 0.5% | Table 3: Sensor accuracy | Uncertainty [u*std(x)]
Misc |  |  | Temperature sensor | 2%
Parallell correlated flowmeter | NO |  | Pressure sensor | 2%

## Field_uncertainty
k=1
| Flowrate [kg/min] | Field Repeatability u(field,rept) | Field Condition u(field,cond)
| 0.083333 | 0.29% | 0.73%
| 0.16667 | 0.34% | 0.26%
| 0.33333 | 0.14% | 0.64%
| 0.5 | 0.68% | 0.27%
| 0.66667 | 0.42% | 0.2%
| 0.83333 | 0.69% | 0.18%
| 1 | 0.65% | 0.13%
| 1.1667 | 0.13% | 0.64%
| 1.3333 | 0.54% | 0.3%
| 1.5 | 0.27% | 0.75%
| 1.6667 | 0.43% | 0.13%
| 1.8333 | 0.49% | 0.26%
| 2 | 0.2% | 0.51%
| 2.1667 | 0.23% | 0.45%
| 2.3333 | 0.22% | 0.52%
| 2.5 | 0.58% | 0.15%
| 2.6667 | 0.35% | 0.68%
| 2.8333 | 0.44% | 0.72%
| 3 | 0.42% | 0.1%
| 3.1667 | 0.55% | 0.52%
| 3.3333 | 0.42% | 0.13%
| 3.5 | 0.53% | 0.48%
| 3.6 | 0.24% | 0.39%

## Calibration_uncertainty
All values shall be in the form of u_std, k=1
| Flowrate [kg/min] | Calibration Deviation u(cal,dev) | Calibration Repeatability u(cal,rept) | Calibration Reference u(cal,ref)
| 0.083333 | 0.12% | 0.73% | 0.45%
| 0.16667 | 0.21% | 0.5% | 0.61%
| 0.33333 | 0.75% | 0.12% | 0.56%
| 0.5 | 0.69% | 0.17% | 0.3%
| 0.66667 | 0.65% | 0.52% | 0.75%
| 0.83333 | 0.44% | 0.12% | 0.2%
| 1 | 0.6% | 0.75% | 0.32%
| 1.1667 | 0.45% | 0.38% | 0.59%
| 1.3333 | 0.54% | 0.62% | 0.26%
| 1.5 | 0.64% | 0.28% | 0.57%
| 1.6667 | 0.54% | 0.7% | 0.34%
| 1.8333 | 0.71% | 0.42% | 0.19%
| 2 | 0.71% | 0.29% | 0.32%
| 2.1667 | 0.34% | 0.45% | 0.39%
| 2.3333 | 0.56% | 0.69% | 0.54%
| 2.5 | 0.28% | 0.47% | 0.5%
| 2.6667 | 0.17% | 0.7% | 0.51%
| 2.8333 | 0.34% | 0.12% | 0.41%
| 3 | 0.11% | 0.23% | 0.74%
| 3.1667 | 0.74% | 0.18% | 0.26%
| 3.3333 | 0.23% | 0.49% | 0.38%
| 3.5 | 0.39% | 0.13% | 0.25%
| 3.6 | 0.29% | 0.43% | 0.41%

## Previous_filling_data
Table 3: Previous filling data
Previous pressure | 350

## Calibration_uncertainty (2)
Flowrate [g/s] | Flowrate [kg/min] | Flowrate [kg/hr] | Calibration Deviation u(cal,dev) | Calibration Repeatability u(cal,rept) | Calibration Reference u(cal,ref)
1.3889 | 0.083333 | 5 | 1.2 | 1.34 | 1.2
2.7778 | 0.16667 | 10 | 0.40747 | 0.21005 | 0.39973
5.5556 | 0.33333 | 20 | 0.47066 | 0.48883 | 0.6346
8.3333 | 0.5 | 30 | 0.30192 | 0.58867 | 0.3416
11.1111 | 0.66667 | 40 | 0.54531 | 0.19794 | 0.30472
13.8889 | 0.83333 | 50 | 0.4741 | 0.3672 | 0.99239
16.6667 | 1 | 60 | 0.53246 | 0.26556 | 0.24698
19.4444 | 1.1667 | 70 | 0.4438 | 0.72062 | 0.57663
22.2222 | 1.3333 | 80 | 0.88351 | 0.84857 | 0.79936
25 | 1.5 | 90 | 0.54109 | 0.88827 | 0.68703
27.7778 | 1.6667 | 100 | 0.39578 | 0.50293 | 0.76857
30.5556 | 1.8333 | 110 | 0.66491 | 0.52678 | 0.4381
33.3333 | 2 | 120 | 0.14686 | 0.34812 | 0.53071
36.1111 | 2.1667 | 130 | 0.48945 | 0.33837 | 0.51773
38.8889 | 2.3333 | 140 | 0.5973 | 0.79805 | 0.96473
41.6667 | 2.5 | 150 | 0.50003 | 0.62198 | 0.29042
44.4444 | 2.6667 | 160 | 0.090319 | 0.072202 | 0.8156
47.2222 | 2.8333 | 170 | 0.87953 | 0.11365 | 0.49475
50 | 3 | 180 | 0.6216 | 0.51916 | 0.51897
52.7778 | 3.1667 | 190 | 0.89886 | 0.18556 | 0.86
55.5556 | 3.3333 | 200 | 0.19906 | 0.095987 | 0.90331
58.3333 | 3.5 | 210 | 0.95423 | 0.66684 | 0.82681
60 | 3.6 | 216 | 0.97468 | 0.47431 | 0.30628